## Begrippenlijst VCA
Списък с понятия на български език за VCA
Списъкът включва основните понятия, които (често) се използват в изпитите.
Усвояването на тези понятия е част от изпитния материал.
Първа буква от думата на български език | Понятие на български език | Първа буква от думата на нидерландски език | Понятие на нидерландски език | Toelichting |  | First letter of English word | English Definition
Т | точка на закрепване | A | aanslagpunt | aanslagpunt bij takels, voor hijsen materiaal |  | A | attachment point
З | заземяване | A | aarden | aarden van elektriciteit | x | E | (to) earth
Д | дефектнотокова защита | A | aardlekschakelaar |  |  | R | RCD (residual current device)
А | ацетилен | A | acetyleen |  |  | A | acetylene
А | ацетиленова бутилка | A | acetyleenfles |  |  | A | acetylene cylinder
Ш | шлифовъчен диск | A | afbraamschijf |  |  | D | deburring disc
З | заглаждам | A | afbramen |  |  | D | deburring
П | протектор | A | afscherming | fysieke afscherming bij elektriciteit, straling, gevaarlijke zones |  | S | shield
П | преграда | A | afzetting | om een gat, afgraving heen |  | B | barrier
А | абсорбиране | A | afzuiging | bij gevaarlijke (rook)gassen, stof |  | E | extraction
А | аларма | A | alarm |  |  | A | alarm
Л | лекар по трудова медицина | A | arbeidsgeneesheer | België |  | O | occupational physician
И | Инспекция по труда | A | arbeidsinspectie |  |  | L | Labour Inspectorate (Health and Safety Inspectorate)
Р | работен материал, работно средство | A | arbeidsmiddel | zoals bijv. gereedschappen, machines |  | W | work equipment
Т | трудова злополука | A | arbeidsongeval |  |  | O | occupational accident / workplace accident
З | застраховка “Трудова злополука” | A | arbeidsongevallenverzekering | België |  | O | occupational accident insurance
З | здравословни и безопасни условия на труд | A | arbo |  |  | W | Working Conditions [Occupational Health & Safety]
З | Закон за здравословните и безопасни условия на труд | A | arbowet |  |  | W | Working Conditions Act (Arbo Act) [Occupational Health & Safety Act]
А | азбест | A | asbest |  |  | A | asbestos
И | инвентаризация на азбест | A | asbestinventarisatie |  |  | A | asbestos inventory
М | материал с вероятно съдържание на азбест | A | asbestverdacht materiaal |  |  | M | materials suspected of containing asbestos
А | автогенно заваряване | A | autogeen lassen |  |  | G | gas welding
О | отдел по охрана на труда | B | bedrijfshulpverlening |  |  | C | Company Emergency Response Team
О | овладяване | B | beheersing | maatregelen kunnen nemen om risico's te beperken (risicobeheersing) |  | C | control
Д | длето | B | beitel |  |  | C | chisel
З | защитно облекло | B | beschermende kleding |  |  | P | protective clothing
С | степен на защита | B | beschermingsfactor | mate van bescherming van bijv. gehoorbescherming | x | P | protection factor
П | предпазен капак | B | beschermkap | voor bijv. een cirkelzaag, slijpschijf | x | P | protective cover (or cap)
П | предпазно стъкло | B | beschermruitje | vonkenscherm / beveiliging op boormachine |  | P | protective screen
З | затворено пространство | B | besloten ruimte |  |  | C | confined space
П | противодействие | B | bestrijding | bestrijding van noodsituaties bijv. brand |  | T | tackling / figting
А | арматурно желязо | B | betonijzer |  | x | R | rebar
П | прах от бетон | B | betonstof |  | x | C | concrete dust
О | отдел по охрана на труда | B | bhv | Interne veiligheidsdienst (bhv is begrip) |  | C | Company Emergency Response Team
П | потенциална злополука | B | bijna-ongeval | is een begrip: ongewenste gebeurtenissen zonder schade of letsel |  | N | near accident [near miss]
К | корозивен | B | bijtend | bijtende of corrosieve stoffen |  | C | corrosive
К | корозивно вещество | B | bijtende stof |  |  | C | corrosive substance
Б | биологична опасност | B | biologisch gevaar |  |  | B | biological hazard
Б | биологични вещества | B | biologische stoffen |  |  | B | biological substances
М | мълния | B | blikseminslag |  | x | L | lightning strike
И | излагане на | B | blootstelling aan |  |  | E | exposure to
П | противопожарно одеяло | B | blusdeken |  |  | F | fire blanket
П | противопожарно средство | B | blusmiddel |  |  | E | extinguishing agent
П | пожарогасителен прах | B | bluspoeder |  |  | E | extinguishing powder
С | свредло | B | boor | zie afbeelding, boortje NIET de machine |  | D | drill bit
С | стружки | B | boorkrullen |  | x | D | drilling swarf
З | закрепване | B | borgen | in de betekenis van vastzetten | x | S | (to) secure
Б | болт | B | bout |  |  | B | bolt
С | строителен кран | B | bouwkraan |  | x | S | site crane
С | строителен проект | B | bouwproject |  | x | B | building project
Г | горна граница на взривяемост | B | bovenste explosiegrens (UEL) | UEL moet altijd in het vertaalde item worden opgenomen |  | U | upper explosion limit
П | пожар | B | brand |  |  | F | fire
П | противопожарна аларма | B | brandalarm |  |  | F | fire alarm
Г | гасене на пожар | B | brandbestrijding |  |  | F | fire fighting [fire control]
П | пожарогасител | B | brandblusapparaat | België | x | F | fire extinguisher
П | пожарогасител | B | brandblusser |  |  | F | fire extinguisher
П | противопожарна аларма | B | brandmelder | rookmelder | x | F | fire alarm (smoke detector?)
П | противопожарен маркуч | B | brandslang |  | x | F | fire hose
П | противопожарна охрана | B | brandwacht | België |  | F | fire attendant
И | източник | B | bron | stralingsbron, geluidsbron, ontstekingsbron |  | S | source
В | външна охрана | B | buitenwacht |  |  | C | confined space supervisor
С | СЕ | C | CE |  |  | C | CE
С | СЕ маркировка | C | CE-markering |  |  | C | CE marking
Ц | Централен регистър на дипломите (CDR) | C | centraal diploma register (CDR) |  |  | C | Central Diploma Register (CDR)
Ц | Централна служба за превенция | C | centrale preventiedienst |  |  | C | central prevention service
Х | химически | C | chemisch |  | x | C | chemical
C | CO2 | C | CO2 |  |  | C | CO2
И | изпълнител | C | contractor | Degene die een contract heeft gekregen voor een (bouw) project |  | C | contractor
К | контратежест | C | contragewicht | bij vorkheftruck |  | C | counterweight
К | корозия | C | corrosie |  |  | C | corrosion
К | корозивен | C | corrosief |  |  | C | corrosive
О | осигуровка на ръба на покрив | D | dakrandbeveiliging |  |  | R | roof edge protection
Д | диаметър | D | diameter |  | x | D | diameter
Д | диференциален превключвател | D | differentieelschakelaar |  |  | R | RCD (residual current device)
Д | диплома | D | diploma |  | x | D | diploma
А | автоматично устройство за изключване | D | dodemansknop |  |  | D | dead man’s switch
З | задължение за предаване на пълна информация с цел професионална подготовка | D | doorgeleidingsplicht | plicht tot voorlichting van uitzendkracht over werkplek etc. |  | D | duty (obligation) to pass on information
О | облекло за работа при неблагоприятни метеорологични условия | D | doorwerkkleding | kleding met extra bescherming bij verlaagde temperaturen waardoor men buiten in de winter kan doorwerken |  | A | all-weather clothing
Р | резбована пръчка | D | draadeinde |  |  | S | stud
П | пръчка за избутване на обработваем детайл | D | duwhout | wordt gebruikt bij zaagmachines |  | P | push stick
П | първа помощ при злополуки | E | eerste hulp bij ongevallen (EHBO) |  |  | F | First Aid
П | първа интервенция | E | eerste interventie |  |  | F | first intervention
П | първи сигнал | E | eerste melding |  |  | F | first notification
Е | електрическо напрежение | E | elektrische spanning |  |  | V | voltage (live parts)
Т | токов удар | E | elektrocutie |  |  | E | electrocution
Б | бележка / етикет | E | etiket |  |  | L | label
Е | Европейска директива | E | Europese Richtlijn |  |  | E | European Directive
Е | евакуация | E | evacuatie |  |  | E | evacuation
Е | евакуационно учение | E | evacuatieoefening |  |  | E | evacuation drill
П | план за евакуация | E | evacuatieplan |  |  | E | evacuation plan
М | маршрут за евакуация | E | evacuatieweg |  |  | E | evacuation route
Е | експлозивен | E | explosief |  |  | E | explosive
С | с повишен риск от експлозия | E | explosiegevaarlijk |  |  | E | explosion hazardous, explosive
С | среда с повишен риск от експлозия | E | explosiegevaarlijke omgeving |  |  | E | explosion hazardous area
Г | граница на взривяемост | E | explosiegrens |  |  | E | explosion limit
Ф | филтър | F | filter | wordt gebruikt bij adembescherming |  | F | filter
Ф | филтърна кутия | F | filterbus | onderdeel van een adembeschermingsmasker |  | F | filter cartridge
М | маска с филтър | F | filtermasker | een pbm voor adembescherming |  | F | filter mask
Ф | фиксатор | F | fixeermiddel | toegepast bij sloopwerkzaamheden waar keramische vezels aanwezig zijn om het vrijkomen van kleine deeltjes tegen te gaan |  | F | fixing agent
Ф | фланец | F | flens | wordt toegepast bij verbindingen van leidingen |  | F | flange
Ф | фланцово съединение | F | flensverbinding |  |  | F | flange joint
О | официален работодател | F | formele werkgever |  |  | F | formal employer
Г | газов цилиндър | G | gascilinder |  |  | G | gas cylinder
Г | газова бутилка | G | gasfles |  |  | G | gas cylinder
З | знак със задължително предписание | G | gebodsbord |  |  | M | mandatory sign
С | средство за слухова защита | G | gehoorbescherming |  |  | H | hearing protection
Л | лицев щит | G | gelaatscherm |  |  | S | safety face shield
П | проводник / водач | G | geleider | hulpgeleider bij cirkelzaag |  | G | guide of guide rail
З | звуков източник | G | geluidsbron |  |  | N | noise source
З | звуково ниво | G | geluidsniveau |  |  | N | noise level
И | инструменти | G | gereedschap | in de zin 'tools' |  | T | tool
О | опасност | G | gevaar |  |  | H | hazard
О | опасно вещество | G | gevaarlijke stof |  |  | H | hazardous substance
С | стандарт NFPA 704 | G | gevarendiamant |  |  | H | hazard diamond
З | здравно законодателство | G | gezondheidswetgeving |  |  | H | health legislation
Т | токсичен | G | giftig | giftigheid van chemische stoffen |  | T | toxic
Г | грижа на добър стопанин | G | good housekeeping | niet vertalen dus identieke term |  | G | good housekeeping
И | изкопна машина | G | graafmachine |  |  | E | excavator
Г | гранична стойност | G | grenswaarde | grenswaarde van de concentratie van toegestane stoffen |  | L | limit value
П | предписания за извършване на изкопни работи | G | grondroerdersregeling | Wetgeving in het kader van grondverzet / graven |  | E | Earth Movers’ Regulation (WION)
Б | багер | G | grondverzetmachine |  |  | E | excavator
П | полумаска за лице | H | halfgelaatmasker |  |  | H | half-face mask
Ч | чук | H | hamer |  |  | H | hammer
Р | ръчен циркуляр | H | handcirkelzaag |  |  | H | hand-held circular saw
Р | ръчни инструменти | H | handgereedschap |  |  | H | hand-held tools
Р | ръкавица | H | handschoen |  |  | G | glove
Р | ръчна шлифовъчна машина | H | handslijpmachine |  |  | H | hand-held grinder
Р | ръчна лебедка | H | handtakel |  |  | M | manual hoist [hand pulley block]
Р | ръчен трион | H | handzaag |  |  | H | hand saw
В | висяща платформа | H | hangbruginstallatie |  |  | S | suspended scaffolding system
В | висяща тежест | H | hangende last | in het kader van hijsen en heffen |  | S | suspended load
В | висящо скеле | H | hangsteiger |  |  | S | suspended scaffolding
О | отдел за охрана на работа при високи температури | H | heetwacht |  |  | H | hot work supervisor
Р | разрешително за работа при високи температури | H | heetwerkvergunning |  |  | H | hot work permit
О | отдел за охрана на работа при високи температури | H | heetwerkwacht |  |  | H | hot work attendant
О | ограда | H | hekwerk | afzetting bij werken op hoogte en bij uitgravingen |  | F | fencing
Т | товароподемен колан | H | hijsband |  |  | L | lifting sling
П | подемна траверса | H | hijsjuk |  |  | H | hoisting yoke
П | подемен кран | H | hijskraan |  |  | C | (overhead)crane
П | подемно съоръжение | H | hijswerktuig |  |  | H | hoisting equipment
П | пароструйка | H | hogedrukreiniger |  |  | H | high-pressure cleaner
В | вишка | H | hoogwerker |  |  | A | aerial work platform
П | притежател, съд | H | houder | houder van een (werk)vergunning |  | H | holder
П | помощен водач | H | hulpgeleider | bij een cirkelzaag |  | A | auxiliary guide
И | инцидент | I | incident |  |  | I | incident
И | инфрачервен | I | infrarood |  |  | I | infrared
И | инфрачервено лъчение | I | infraroodstraling |  | x | I | infrared radiation
Р | работодател, наемащ временен персонал | I | inlener | in kader van uitzendwerk |  | H | hiring company [hirer]
Н | нестабилност | I | instabiliteit |  |  | I | instability
П | посредник при наемане на временен персонал | I | intercedent | in kader van uitzendwerk |  | I | intermediary
И | интервенция | I | interventie | eerste hulp bij een noodsituatie |  | I | intervention
Е | екип за интервенция | I | interventieploeg |  |  | I | intervention team
Д | дразнещ | I | irriterend | een mogelijke reactie bij chemische stoffen |  | I | irritant
И | изолация | I | isolatie | afscherming om aanraking met spanningsvoerende delen (elektriciteit) te voorkomen | x | I | insulation
К | кабел, въже | K | kabel | zoals een elektriciteitsleiding die in de grond ligt |  | C | cable
К | кабелна макара | K | kabelhaspel |  |  | C | cable reel
К | канцерогенен | K | kankerverwekkend |  |  | C | carcinogenic
К | катализатор | K | katalysator | een middel dat de reactiesnelheid verhoogt, dat kan bijvoorbeeld een brand versnellen |  | C | catalytic converter
К | керамична нишка | K | keramische vezel |  |  | C | ceramic fibre
В | верига | K | ketting |  |  | C | chain
В | верижен трион | K | kettingzaag |  |  | C | chain saw
Ц | Център за информация относно местоположението на кабелите и тръбопроводите/Служба по кадастъра | K | KLIC/Kadaster |  | x | C | Cables and Pipelines Information Centre (KLIC)/Land Registry
О | охлаждащо масло | K | koelolie |  |  | C | cooling oil
К | колонна бормашина | K | kolomboormachine |  |  | P | pillar drill
К | късо съединение | K | kortsluiting |  |  | S | short-circuit
К | кука за стружки | K | krullenhaak | wordt gebruik om de krullen bij een boormachine weg te halen |  | S | swarf hook
Р | ръкавица от изкуствена материя | K | kunststof handschoen |  |  | P | plastic glove
Е | етикет | L | label | etiket |  | L | label
П | преносима стълба | L | ladder | om omhoog te gaan |  | L | ladder
З | заваръчни очила | L | lasbril |  |  | W | welding goggles
З | заваръчна завеса | L | lasgordijn |  |  | W | welding curtain
З | заваръчен шлем | L | laskap |  |  | W | welding hood
З | заваръчна маска | L | lasmasker |  |  | W | welding mask
З | заваръчни газове | L | lasrook |  | x | W | welding fumes
З | заваръчна престилка | L | lasschort |  |  | W | welding apron
З | заварявам | L | lassen |  |  | W | welding
Т | тежест, товар | L | last | in de context van hijsen en heffen |  | L | load
А | анализ на риска в последната минута | L | Last Minute Riscio Analyse (LMRA) |  | x | L | Last Minute Risk Analysis (LMRA)
Г | глухота, предизвикана от прекомерен шум | L | lawaaidoofheid |  |  | H | hearing damage
Р | ръководител | L | leidinggevende |  | x | S | supervisor
П | парапет | L | leuning | maatregel bij het werken op hoogte |  | R | railing
С | супорт, опора | L | leunspaan | bij een slijpmachine |  | R | rest
Т | телфер | L | lier | in de context van hijsen en heffen |  | W | winch
Л | лента | L | lint | middel om bepaald gebied af te zetten |  | C | cordon tape [barrier tape]
М | местоположение | L | locatie | plek | x | L | location
П | платформи за придвижване | L | loopplank |  |  | G | gangway
В | въздух | L | lucht |  |  | A | air
Б | бутилка с въздух | L | luchtfles |  |  | A | air cylinder
С | склад | L | magazijn | opslagruimte | x | S | store
М | магнитно поле | M | magnetisch veld |  |  | M | magnetic field
О | охрана на инспекционна шахта | M | mangatwacht |  |  | M | manhole supervisor
С | СЕ маркировка | M | markering | om bepaald gebied aan te duiden |  | M | marking
Р | работник | M | medewerker |  | x | E | employee
П | процедура по уведомяване | M | meldingsprocedure |  |  | N | notification procedure
Н | нож | M | mes |  |  | B | blade (part of something)
П | представляващ опасност за околната среда | M | milieugevaarlijk |  |  | E | environmentally hazardous
Г | гаечен ключ | M | moersleutel |  |  | S | spanner
П | проба, образец | M | monster | een monster nemen ('sample') |  | S | sample
Т | техник | M | monteur |  | x | F | fitter
П | пистолет за пирони | N | nagelmachine | om te nagelen |  | N | nail gun
О | оператор на мрежа | N | netbeheerder | van elektriciteit, telefoonleidingen e.d. |  | T | transmission system operator
Н | нитачка | N | nietmachine |  |  | S | staple gun
А | авариен душ | N | nooddouche |  |  | E | emergency shower
А | авариен план | N | noodplan |  |  | E | emergency plan
А | аварийна ситуация | N | noodsituatie |  |  | E | emergency situation
А | авариен бутон | N | noodstop |  |  | E | emergency stop
А | авариен изход | N | nooduitgang |  |  | E | emergency exit
К | контролен обход | O | observatieronde |  |  | O | observation round
Д | душ за измиване на очите | O | ogen spoelen |  |  | E | eye bathing
О | ограждение | O | omheining | afzetting bij bijv. uitgravingen of gevaarlijk gebied |  | F | fencing
Н | независима от околната среда дихателна защита | O | onafhankelijke adembescherming |  |  | S | Self-Contained Breathing Apparatus
П | повърхност | O | ondergrond | met hoogwerker werken op een vlakke ondergrond | x | S | surface
Д | долна граница на взривяемост | O | onderste explosiegrens (LEL) |  |  | L | lower explosion limit
З | злополука | O | ongeval |  |  | A | accident
Р | разследване на злополука | O | ongevallenonderzoek | onderzoek van een ongeval |  | A | accident investigation
П | пирамида на инцидентите | O | ongevallenpiramide | vakterm uit veiligheidskunde | x | A | accident pyramid
З | застраховка “Злополука” | O | ongevallenverzekering |  |  | A | accident insurance
Г | граница на експлозия | O | ontploffingsgrens | hoeveelheid damp of gas waarbij explosie mogelijk wordt |  | E | explosion limit
И | източник на възпламеняване | O | ontstekingsbron |  |  | I | ignition source
С | средство за отпушване | O | ontstoppingsmiddel | middel om de doorgang in verstopte leidingen te realiseren |  | D | drain cleaner
В | възпламеним | O | ontvlambaar | bij stoffen |  | I | inflammable [flammable]
Р | ринг болт | O | oogbout |  |  | E | eye bolt (lifting eye)
Т | тапа за ухо | O | oordop |  |  | E | earplug
А | антифон | O | oorkap |  |  | E | earmuffs
В | възложител | O | opdrachtgever |  | x | C | client
О | оперативен работник | O | operationele medewerker |  |  | O | operational employee
Р | резервоар | O | opslagtank |  |  | S | storage tank
Р | ред и чистота | O | orde en netheid | good housekeeping |  | G | good housekeeping
А | анатомична тапа за ухо | O | otoplastiek |  |  | O | otoplastics
К | комбинезон | O | overall |  |  | O | overalls
О | обсъждане | O | overleg |  | x | M | meeting
О | окисляващ | O | oxiderend | bindt met zuurstof |  | O | oxidising substance [oxidising]
P | p1 | P | P1 |  |  | P | P1
P | p2 | P | P2 |  |  | P | P2
P | p3 | P | P3 |  |  | P | P3
У | уплътнение | P | pakking | afdichting tussen twee onderdelen met flexibel materiaal |  | S | seal
П | палет | P | pallet |  |  | P | pallet
П | палетна количка | P | palletwagen |  |  | P | pallet truck
Л | лично предпазно средство | P | PBM | PBM |  | P | PPE
Р | работен кош | P | personenwerkbak |  | x | W | work basket/man basket
Л | лично предпазно средство | P | persoonlijk beschermingsmiddel |  |  | P | personal protective equipment
П | персонален измервателен уред за степента на взривяемост | P | persoonlijke explosiemeter |  |  | P | personal explosion meter
П | персонален монитор | P | persoonlijke monitor |  |  | P | personal (gas)monitor
П | пиктограма | P | pictogram |  |  | P | pictogram
Т | тръбопровод | P | pijpleiding |  |  | P | pipe
П | план за действие | P | plan van aanpak | actiegericht 'action plan' |  | A | action plan
П | перваз | P | plint | onderdeel van een steiger of stelling om te voorkomen dat er spullen afvallen |  | P | plinth
П | пневматичен | P | pneumatisch |  |  | P | pneumatic
П | превенция | P | preventie |  |  | P | prevention
К | консултант по превенция на риска | P | preventieadviseur |  |  | P | prevention advisor
П | превантивна мярка | P | preventiemaatregel |  |  | P | preventive measure of precaution
П | процедури | P | procedures |  | x | P | procedures
П | протокол | P | proces-verbaal |  |  | O | official report
П | производствено помещение | P | productiehal |  | x | P | production hall
Т | тампон | P | prop | voor gehoorbescherming |  | W | wad
П | пропан | P | propaan |  | x | P | propane
Р | радиоактивно вещество | R | radioactieve stof |  |  | R | radioactive substance
Р | реакция с водата за гасене на пожар | R | reactie met bluswater |  |  | R | reaction with extinguishing water
Н | непромокаемо облекло | R | regenkleding |  |  | W | waterproofs
П | почистване | R | reinigen |  | x | C | (to) clean
О | обонятелно възприятие | R | reukwaarneming |  |  | P | perception of (strange) odour
О | обозначаване на посоката | R | Richtingaanduiding |  | x | D | direction sign
И | инвентаризация и оценка на риска | R | RIE |  |  | R | RA&E for Risk Assessment & Evaluation
Р | риск | R | risico |  |  | R | risk
Р | риск за здравето | R | risico voor de gezondheid |  |  | H | health risk
А | анализ на риска | R | risicoanalyse |  |  | R | risk analysis
И | инвентаризация и оценка на риска | R | risico-inventarisatie en evaluatie |  |  | R | risk inventory and evaluation [risk assessment and evaluation]
М | мобилно скеле | R | rolsteiger |  |  | M | mobile scaffold tower
Г | гума | R | rubber |  |  | R | rubber or stop
О | очила тип маска | R | ruimzichtbril |  |  | S | safety goggles
С | система | S | samenstel | in de context van hijsen |  | A | assembly
Н | ножична подемна платформа | S | schaarlift |  |  | S | scissor lift
В | вреден | S | schadelijk | de kwaliteit negatief beïnvloedend |  | H | harmful
В | вредно вещество / вреден прах | S | schadelijk stof |  |  | H | harmful substance
В | връзка | S | schalm | onderdeel van een ketting |  | L | link
О | отвертка | S | schroevendraaier |  |  | S | screwdriver
С | сигнално облекло | S | signaalkleding |  |  | H | high-visibility clothing
С | сигнализиране | S | signalering |  |  | S | signage [signs]
С | сигнален знак | S | signaleringsbord |  |  | S | signboard
У | ударен ключ | S | slagsleutel |  |  | S | slogging spanner
О | осигуровка срещу прекъсване на маркуч | S | slangbreukbeveiliging | onderdeel van een lasapparatuur |  | H | hose burst value
Ш | шлифовам | S | slijpen |  |  | G | grinding
Ш | шлифовъчна машина | S | slijpmachine |  |  | G | grinder
Ш | шлифовъчен диск | S | slijpsteen |  |  | G | grinding stone
З | затваряне | S | sluiting |  |  | S | shackle
Р | режа | S | snijden | van materiaal |  | C | cutting
М | маска за еднократна употреба | S | snuitje | filtermasker |  | D | disposable mask
Р | разтворител | S | solvent | oplosmiddel |  | S | solvent
Ш | шпакла, мистрия | S | spaan | arbeidsmiddel |  | S | swarf
С | стъпало (на стълба), степенка | S | sport | onderdeel van een ladder |  | R | rung
Р | разклинващ нож | S | spouwmes |  |  | R | riving knife
Ъ | ъгъл на разтваряне | S | spreidhoek | in de context van hijsen en heffen |  | S | spreading angle
Н | Наръчник за обучение по трудова безопасност SSVV | S | SSVV Opleidingen Gids |  |  | S | SSVV [Cooperation for Safety Foundation] Course Guide
С | стоманена конструкция | S | staalconstructie |  |  | S | steel structure
С | стоманено въже | S | staalkabel |  |  | S | steel cable
В | вертикално скеле | S | staande steiger |  |  | F | fixed scaffolding
С | стабилизатор | S | stabilisator | onderdeel van een rolsteiger / hoogwerker |  | S | stabiliser
С | служител | S | stafmedewerker |  | x | S | staff member
В | височина на стоене | S | stahoogte |  |  | S | standing height
С | статичното електричество | S | statische elektriciteit |  |  | S | static electricity
С | скеле | S | steiger |  |  | S | scaffold
А | азот | S | stikstof |  |  | N | nitrogen
П | прахоулавяне | S | stofafzuiging |  |  | D | dust extraction
П | прахова експлозия | S | stofexplosie |  | x | D | dust explosion
П | прахов филтър | S | stoffilter |  |  | D | dust filter
У | улей за изсипване на строителни отпадъци | S | stortkoker |  |  | C | chute
О | облъчване | S | straling |  |  | R | radiation
И | източник на облъчване | S | stralingsbron |  |  | R | radiation source
С | сноп, сплитък | S | streng | bundel kabels / draden |  | S | strand
О | опасност от спъване | S | struikelgevaar | ondersteunen, bijv. de wanden bij een afgraving |  | T | tripping hazard
У | укрепявам | S | stutten |  |  | T | to support [to prop] [support struts]
Н | настолен циркуляр | T | tafelcirkelzaag |  |  | T | table saw of table circular saw
Л | лебедка | T | takel |  |  | H | hoist / lifting gear
О | ограничител на обратен поток | T | terugstroombegrenzer |  | x | B | backflow preventer
T | toolbox meeting | T | toolbox meeting |  |  | T | toolbox meeting
А | анализ на риска на извършваните дейности | T | TRA (Taak Risico Analyse) |  |  | T | TRA (Task Risk Analysis)
С | стъпало | T | tree | trede van een trap of ladder |  | S | step
В | вибрация | T | trilling |  |  | V | vibration
М | междинен парапет | T | tussenleuning |  | x | I | intermediate railing
Д | двуверижен сапан | T | tweesprong | bij hijsgereedschap | x | T | two-leg sling
И | изход | U | uitgang |  |  | E | exit
И | изкоп | U | uitgraving |  |  | E | excavation [excavation work]
А | агенция за временна заетост | U | uitzendbureau |  |  | T | temporary work agency
Р | работник на временна заетост | U | uitzendkracht |  |  | T | temporary agency worker
О | организация за временна заетост | U | uitzendorganisatie |  |  | T | temporary work agency
У | ултравиолетово лъчение | U | uv-straling |  |  | U | UV
П | предписания за здравословни и безопасни условия на труд | V | V&G-wetgeving |  | x | H | H&S legislation
В | въже на предпазен колан | V | vanglijn | onderdeel van een valbeschermingssysteem |  | S | safety lanyard
О | осигурителна мрежа срещу падане от височина | V | vangnet | fysieke bescherming bij werken op hoogte |  | S | safety net
Б | Безопасност, здраве и околна среда - контролен списък за възложители | V | VCO |  |  | S | Safety, Health and Environment Checklist for Principals (SCP)
Б | Безопасност, здраве и околна среда - контролен списък за организации за временна заетост | V | VCU |  |  | S | Safety, Health and Environment Checklist for Temporary Employment Agencies (SCT) (VCA/SCC website)
З | защитно заземяване | V | veiligheidsaarding | bij elektriciteit | x | S | safety earthing
П | предпазни очила | V | veiligheidsbril |  |  | S | safety glasses
А | авариен душ | V | veiligheidsdouche | ook wel nooddouche genoemd | x | E | emergency shower
П | предпазен колан | V | veiligheidsgordel | onderdeel van een valbeschermingssysteem |  | S | seat belt
П | предпазни ръкавици | V | veiligheidshandschoenen |  |  | S | safety gloves
Р | раменно-бедрен предпазен колан срещу падане от височина | V | veiligheidsharnas | onderdeel van een valbeschermingssysteem |  | S | safety harness
П | предпазна каска | V | veiligheidshelm |  |  | S | safety helmet
П | предпазни ботуши | V | veiligheidslaarzen |  |  | S | safety boots
П | предпазна мярка | V | veiligheidsmaatregel |  |  | S | safety measure
С | свидетелство за преминато обучение по безопасност на труда | V | veiligheidspaspoort |  |  | S | safety passport
П | предпазна обувка | V | veiligheidsschoen |  |  | S | safety footwear
П | предписание за безопасност | V | veiligheidsvoorschrift |  |  | S | safety instruction
О | отговорник по охрана на труда | V | veiligheidswacht | België | x | S | safety attendant
З | законодателство за безопасните условия на труд | V | veiligheidswetgeving |  |  | S | safety legislation
В | вентилация | V | ventilatie |  |  | V | ventilation
Т | точка на закрепване към анкер | V | verankeringspunt | onderdeel van een valbeschermingssysteem |  | A | anchor point
З | забранителен знак | V | verbodsbord |  |  | P | prohibition sign
М | мощност | V | vermogen | het elektrisch vermogen | x | P | power
Т | телескопичен товарач | V | verreiker |  |  | T | telehandler
Д | доставчик; издаваща инстанция | V | verstrekker | vertrekker van de vergunning |  | I | issuer
С | сборен пункт | V | verzamelplaats | een verzamelplek bij een noodsituatie |  | A | assembly point
В | влакно | V | vezel | onderdeel van een materiaal | x | F | fibre
С | събрание във връзка с безопасността и грижата за здравето и околната среда | V | VGM-bijeenkomst |  |  | H | HSE (Health, Safety & Environment) meeting
З | защита срещу запалване | V | vlamdover |  |  | F | flame extinguisher
Т | точка на възпламеняване | V | vlampunt | ontvlammingstemperatuur |  | F | flashpoint
А | авариен изход | V | vluchtweg |  |  | E | escape route
Н | на изходящия ток / захранване | V | voeding | elektronica | x | P | power supply
Ц | цяла лицева маска | V | volgelaatmasker |  |  | F | full-face mask
О | образуване на искра | V | vonkoverslag |  |  | S | spark-over
П | предписания | V | voorschriften |  | x | R | regulations
В | вилка | V | vork | onderdeel van een vorkheftruck of palletwagen |  | F | fork
В | вилков високоповдигач | V | vorkheftruck |  |  | F | fork-lift truck [forklift]
|  | V | vuurvergunning | België |  | F | fire permit
П | предупредителен знак | W | waarschuwingsbord |  |  | W | warning sign
П | памучни тампони | W | watten | gehoorbescherming |  | C | cotton earplugs
Н | нерегистриран кабел | W | weesleiding | een leiding die niet bekend is bij de netwerkbeheerder | x | U | unknown connection
М | маска за еднократна употреба | W | wegwerpmasker |  |  | D | disposable mask
З | закон за трудова безопасност | W | welzijnswet |  |  | S | Social Welfare Act
П | подвижна работна площадка | W | werkbak |  |  | S | safety cage
В | височинна работа | W | werken op hoogte |  |  | W | working at height
Р | работно облекло | W | werkkleding |  | x | W | work clothing
Р | работно място | W | werkplek |  | x | W | workplace
И | инспекция на работното място | W | werkplekinspectie |  |  | W | workplace inspection
О | обработваем детайл | W | werkstuk |  |  | W | workpiece
Р | разрешение за работа | W | werkvergunning |  |  | W | work permit
З | Закон за ограничаване на отсъствието поради болест | W | Wet Verbetering Poortwachter |  |  | E | Eligibility for Permanent Invalidity Benefit (Restrictions) Act
Т | трион / циркуляр | Z | zaag |  |  | S | saw
Ц | циркулярен диск | Z | zaagblad |  |  | S | saw blade
Р | режа с трион | Z | zagen |  |  | S | saws / sawing
Т | температура на самовъзпламеняване | Z | zelfontbrandingstemperatuur |  |  | A | auto-ignition temperature
О | отсъствие поради болест | Z | ziekteverzuim |  |  | S | sickness leave
А | аспиратор | Z | zuurkast | zoals in een chemisch laboratorium wordt gebruikt voor het werken met gevaarlijke stoffen (ook wel trekkast) |  | F | fume cupboard
К | кислород | Z | zuurstof |  |  | O | oxygen
К | кислородна концентрация | Z | zuurstofconcentratie |  |  | O | oxygen concentration